## 1. 단위 정의
FLOP/elem & pJ 단위 변환 — 정의
각 셀의 의미와 변환 공식. 다른 sheet 의 모든 계산은 이 정의를 따른다.
용어 | 정의 / 공식 | 비고
n_elements | 워크로드의 *output* element 수 | J/element 의 분모
total_FLOPs | n_elements × FLOP_per_elem | J/FLOP 의 분모
FLOP_per_elem | 알고리즘이 결정 (sheet 2 참조) | op 가 정해지면 고정값. matmul 만 K 의존
E_total (J) | NVML power 적분 (그 cell 의 wall_s 동안) | 측정 raw, idle 포함
E_dyn (J) | E_total − P_static × wall_s | 워크로드가 추가로 만든 에너지
J/element_dyn | E_dyn / n_elements | 한 element 처리에 든 dyn 에너지
J/FLOP_dyn | E_dyn / total_FLOPs | 한 FLOP 에 든 dyn 에너지
pJ scale | J × 1e12 | plot bar 위에 표기되는 숫자
변환 공식
pJ/FLOP = pJ/elem ÷ FLOP_per_elem
pJ/elem = pJ/FLOP × FLOP_per_elem

## 2. FLOP_per_elem
op 별 FLOP_per_elem 상수
한 element 를 처리하기 위해 필요한 floating-point 연산 횟수. matmul 만 K 에 의존.
op | FLOP_per_elem | 근거
mul, add | 1 | a±b 한 번
softmax | 5 | max, sub, exp, sum, div (cast 미포함)
gelu | 8 | tanh-approx: x, x³, mul, add, tanh, add, mul, mul
layernorm | 8 | mean, var, sub, div, mul, add, ...
matmul (M=N=K) |  | output 1 개 = K 회의 mul-add. K=4096 → 8192. K=12288 → 24576.
핵심 — 'FLOP_per_elem 이 5 로 고정' 의 의미
softmax 알고리즘이 한 element 를 출력하기 위해 정확히 5 개의 FP 연산을 실행한다. N=128 element row 든 N=1M element row 든 element 1 개 = 5 FLOP. 알고리즘에 박힌 상수 → 입력 크기 N 과 무관.

## 3. matmul K 표
matmul (square M=N=K) 의 FLOP/elem 이 K 에 따라 증가
output 1 개 = K 번의 곱·덧셈 = 2K FLOP. K 가 클수록 element 당 FLOP 도 비례해 증가.
K | n_elements (= K²) | total_FLOPs (= 2K³) | FLOP/elem (= 2K) | 메모
1024
2048
4096 |  |  |  | ← 본 worksheet 의 worked example K
8192
12288 |  |  |  | ← 본 sweep 의 최대 default K
16384 |  |  |  | ← H100 fp8 only sweep 시 권장

## 4. matmul bf16 K=4096
matmul bf16 H100 K=4096 — worked example
사용자 실측 0.619 pJ/FLOP 을 재현. 노란 셀은 입력값, 초록 셀은 수식 결과.
quantity | value | formula / 의미
K (= M = N) | 4096 | --matmul-sizes 의 한 값
n_elements (= K²)
FLOP per call (= 2K³)
FLOP_per_elem (= 2K)
iters (3s window 안 호출 수) | 250 | 측정 시점 자동 결정 (예시 값)
total_elements
total_FLOPs
measured dyn_energy_j | 21.27 | 측정값 (예시)
J/element_dyn
J/FLOP_dyn
pJ/elem (× 1e12) |  | plot bar 위 표기
pJ/FLOP (× 1e12) |  | ← 사용자 실측 0.619 와 일치
검증: pJ/FLOP × FLOP/elem
노란 셀(B5, B9, B12) 값을 바꾸면 다른 모든 cell 이 자동 재계산됨.

## 5. matmul fp8_te K=4096
matmul fp8_te H100 K=4096 — worked example
사용자 실측 0.401 pJ/FLOP 을 재현. fp8 가 bf16 보다 작은 이유: native FP8 Tensor Core (cast 없음) + 2× peak throughput.
quantity | value | formula
K | 4096
n_elements (= K²)
FLOP per call (= 2K³)
FLOP_per_elem (= 2K)
iters (fp8 가 더 빨라 더 많은 iter) | 800 | 예시
total_elements
total_FLOPs
measured dyn_energy_j | 44.1 | 측정값 (예시)
J/element_dyn
J/FLOP_dyn
pJ/elem
pJ/FLOP |  | ← 사용자 실측 0.401 와 일치
검증: pJ/FLOP × FLOP/elem

## 6. softmax fp8 N=1M
softmax fp8 H100 N=1M — worked example (cache regime 별)
사용자 실측 1940..7407 pJ/elem range 를 재현. l2_hit_100 (cached) 과 l2_hit_0 (DRAM streaming) 두 끝점 비교.
quantity | 공통 | l2_hit_100 (low N) | l2_hit_0 (high N) | formula / 의미
shape | (M, D=1024) |  |  | 마지막 dim 따라 reduction
FLOP_per_elem | 5 |  |  | max, sub, exp, sum, div
N (이 cell 의 입력 크기, elements) |  | 1048576 | 1048576 | 양쪽 다 N=1M elements (동일 size, 다른 cache regime)
FLOP per call (= 5N)
iters (예시; cache regime 별로 다를 수 있음) |  | 8000 | 8000
total_elements
total_FLOPs
measured dyn_energy_j |  | 16.27 | 62.13 | 측정값 (l2_hit_100 < l2_hit_0 — DRAM 트래픽 차이)
J/element_dyn
J/FLOP_dyn
pJ/elem |  |  |  | ← 사용자 실측 1940 / 7407 과 일치
pJ/FLOP
검증: pJ/FLOP × FLOP_per_elem
왜 softmax fp8 의 pJ/elem 이 작은 N (l2_hit_100, ~1940) 과 큰 N (l2_hit_0, ~7407) 에서 4× 차이가 나는가:
FLOP_per_elem (=5) 은 동일. 하지만 fp8 softmax 는 cast-compute-cast 패턴 : (1) fp8 → fp16 cast — 새 fp16 텐서 materialize (2) fp16 으로 softmax 실행 — 입력 read + 출력 write (3) fp16 → fp8 cast — 또 다른 read + write → element 1 개당 ~10 byte DRAM 라운드트립. l2_hit_0 에선 매번 DRAM 까지 → +5500 pJ/elem 추가. l2_hit_100 에선 cache 에 fit → cast/compute 의 *순수 비용* 만 (~1940 pJ/elem).

## 7. 비교
세 측정값을 같은 단위로 정렬
matmul 의 pJ/FLOP 와 softmax 의 pJ/elem 은 단위가 달라 직접 비교 안 됨. 같은 단위로 변환해 비교.
metric | matmul bf16 K=4096 | matmul fp8 K=4096 | softmax fp8 (l2_hit_100) | softmax fp8 (l2_hit_0)
FLOP_per_elem | 8192 | 8192 | 5 | 5
n_elements (output) | 16,777,216 | 16,777,216 | 1,048,576 | 1,048,576
pJ/elem (실측 환산) | 5072 | 3286 | 1940 | 7407
pJ/FLOP (실측 환산) | 0.619 | 0.401
matmul fp8 대비 pJ/elem 배수
matmul fp8 대비 pJ/FLOP 배수
관찰
1) pJ/FLOP 단위 (행 8) — softmax fp8 가 matmul fp8 보다 ~1000× 비싸 보임.
하지만 그건 softmax 의 FLOP 카운트가 5 (작음) 인데 cast / DRAM round-trip 같은 *non-FLOP* 비용이 같이 측정되기 때문.
2) pJ/elem 단위 (행 7) — 같은 자릿수. element 1 개 처리하는 *절대 비용* 이 비슷.
l2_hit_100 의 softmax (1940) 는 matmul fp8 (3286) 보다 *싸다*. matmul 이 K=4096 → 8192 FLOP/elem 으로 무겁기 때문.
3) **결론** — 단위 차이만 풀면 측정은 일관됨. matmul 은 K-비교가 의미 있어 pJ/FLOP, elementwise 는 N 무관해 pJ/elem 이 자연 단위.

## 8. FAQ
자주 묻는 질문
질문 | 답
FLOP_per_elem 이 5 로 고정 이라는 게 무슨 뜻? | softmax 알고리즘이 한 element 를 출력하기 위해 정확히 5 개의 FP 연산 (max, sub, exp, sum, div) 을 실행. N=128 든 N=1M 이든 element 1 개 = 5 FLOP. 알고리즘에 박힌 상수 → 입력 크기 N 과 무관.
matmul 은 왜 변동? | matmul output element 1 개를 만들려면 K 번의 곱·덧셈 = 2K FLOP 필요. K=1024 → 2048, K=4096 → 8192, K=12288 → 24576. K 에 비례.
왜 plot panel 마다 단위 통일 안 함? | matmul 은 K 마다 FLOP/elem 이 달라서 pJ/elem 으로 보면 K 가 클수록 자동 커짐 → K 비교 무의미. elementwise 는 FLOP/elem 가 고정이라 pJ/elem 이 자연 단위. 통일하면 한쪽이 무조건 왜곡됨.
같은 op (softmax) 인데 cache regime 마다 pJ/elem 이 1940→7407 로 바뀌는 이유? | FLOP_per_elem 은 5 로 동일. 하지만 *DRAM 트래픽* 은 working set 따라 변함. l2_hit_0 (working set ≫ L2) 에선 cast tensor 들이 매번 DRAM → 추가 ~5500 pJ/elem. l2_hit_100 (cached) 에선 메모리 비용 거의 0 → 1940 pJ/elem 가 cast + compute 의 *순수 비용*.
matmul fp8 가 bf16 보다 작은 이유? | (1) Hopper FP8 Tensor Core 는 native — cast 없음 (matmul fp8_te 의 emulation 은 pre-Hopper 만). (2) FP8 peak throughput 이 fp16/bf16 의 2× → 같은 K 에서 wall_s 가 절반 → static 에너지 절반. 결과: pJ/FLOP 이 ~0.6× 수준.